## Sheet1
imm如果备注没有说明均为sgi(imm)
imms（short）
imml（long）
|  | 功能描述 | alu动作 | [5 empty] | rx |  |  | ry |  |  | rz |  |  | op4
|  | arith:算数运算，直接算 logic:逻辑运算，直接算 jump:跳转指令，如果需要保存跳转前的地址(如jalr)，将其传给alu并向后传递 lw:内存读写指令，alu不干事，向后传，其下一条指令如果是load相关，需要暂停一周期以使读写数据从访存前推到译码 reg:寄存器读写指令，alu不干事，用数据前推技术解决数据相关问题 | special:none logic:calc arith:calc jump:none cmp:calc lw:none shift:calc reg:none | op |  |  |  |  | op1 |  |  | op2 |  |  | op3 |  |  |  |  | 备注
|  | 指令类型 |  | 15 | 14 | 13 | 12 | 11 | 10 | 9 | 8 | 7 | 6 | 5 | 4 | 3 | 2 | 1 | 0
nop | # | special |  | 0 | 0 | 0 | 0 | 1 | 0 | 0 | 0 | 0 | 0 | 0 | 0 | 0 | 0 | 0 | 0
int |  | special |  | 1 | 1 | 1 | 1 | 1 | 0 | 0 | 0 | 0 | 0 | 0 | 0 | imm |  |  |  | unsigned(imm)
li | # | reg |  | 0 | 1 | 1 | 0 | 1 | rx |  |  | imm | [7 empty] | zero_ext(imm)
mfih | # | reg |  | 1 | 1 | 1 | 1 | 0 | rx |  |  | 0 | 0 | 0 | 0 | 0 | 0 | 0 | 0
mfpc | # | reg |  | 1 | 1 | 1 | 0 | 1 | rx |  |  | 0 | 1 | 0 | 0 | 0 | 0 | 0 | 0
move | @ | reg |  | 0 | 1 | 1 | 1 | 1 | rx |  |  | ry |  |  | 0 | 0 | 0 | 0 | 0
mtih | # | reg |  | 1 | 1 | 1 | 1 | 0 | rx |  |  | 0 | 0 | 0 | 0 | 0 | 0 | 0 | 1
mtsp | # | reg |  | 0 | 1 | 1 | 0 | 0 | 1 | 0 | 0 | rx |  |  | 0 | 0 | 0 | 0 | 0
b | # | jump |  | 0 | 0 | 0 | 1 | 0 | imm
beqz |  | jump |  | 0 | 0 | 1 | 0 | 0 | rx |  |  | imm
bnez | # | jump |  | 0 | 0 | 1 | 0 | 1 | rx |  |  | imm
bteqz | # | jump |  | 0 | 1 | 1 | 0 | 0 | 0 | 0 | 0 | imm
btnez |  | jump |  | 0 | 1 | 1 | 0 | 0 | 0 | 0 | 1 | imm
jalr |  | jump |  | 1 | 1 | 1 | 0 | 1 | rx |  |  | 1 | 1 | 0 | 0 | 0 | 0 | 0 | 0
jr | # | jump |  | 1 | 1 | 1 | 0 | 1 | rx |  |  | 0 | 0 | 0 | 0 | 0 | 0 | 0 | 0
jrra |  | jump |  | 1 | 1 | 1 | 0 | 1 | 0 | 0 | 0 | 0 | 0 | 1 | 0 | 0 | 0 | 0 | 0
lw | # | lw |  | 1 | 0 | 0 | 1 | 1 | rx |  |  | ry |  |  | imm
lw_sp | # | lw |  | 1 | 0 | 0 | 1 | 0 | rx |  |  | imm
sw | # | lw |  | 1 | 1 | 0 | 1 | 1 | rx |  |  | ry |  |  | imm
sw_rs |  | lw |  | 0 | 1 | 1 | 0 | 0 | 0 | 1 | 0 | imm
sw_sp | # | lw |  | 1 | 1 | 0 | 1 | 0 | rx |  |  | imm
cmp | # | cmp |  | 1 | 1 | 1 | 0 | 1 | rx |  |  | ry |  |  | 0 | 1 | 0 | 1 | 0
cmpi | @ | cmp |  | 0 | 1 | 1 | 1 | 0 | rx |  |  | imm
slt |  | cmp |  | 1 | 1 | 1 | 0 | 1 | rx |  |  | ry |  |  | 0 | 0 | 0 | 1 | 0
slti |  | cmp |  | 0 | 1 | 0 | 1 | 0 | rx |  |  | imm
sltu |  | cmp |  | 1 | 1 | 1 | 0 | 1 | rx |  |  | ry |  |  | 0 | 0 | 0 | 1 | 1
sltui |  | cmp |  | 0 | 1 | 0 | 1 | 1 | rx |  |  | imm | [7 empty] | zero_ext(imm)
and | # | logic |  | 1 | 1 | 1 | 0 | 1 | rx |  |  | ry |  |  | 0 | 1 | 1 | 0 | 0
neg | @ | logic |  | 1 | 1 | 1 | 0 | 1 | rx |  |  | ry |  |  | 0 | 1 | 0 | 1 | 1
not |  | logic |  | 1 | 1 | 1 | 0 | 1 | rx |  |  | ry |  |  | 0 | 1 | 1 | 1 | 1
or | # | logic |  | 1 | 1 | 1 | 0 | 1 | rx |  |  | ry |  |  | 0 | 1 | 1 | 0 | 1
xor |  | logic |  | 1 | 1 | 1 | 0 | 1 | rx |  |  | ry |  |  | 0 | 1 | 1 | 1 | 0
sll | # | shift |  | 0 | 0 | 1 | 1 | 0 | rx |  |  | ry |  |  | imm |  |  | 0 | 0 | imm==0 ? R[x]=R[y]<<8 : R[x]=R[y]<<unsigned(imm)
sllv |  | shift |  | 1 | 1 | 1 | 0 | 1 | rx |  |  | ry |  |  | 0 | 0 | 1 | 0 | 0
sra | # | shift |  | 0 | 0 | 1 | 1 | 0 | rx |  |  | ry |  |  | imm |  |  | 1 | 1 | imm==0 ? R[x]=R[y]>>8 : R[x]=R[y]>>unsigned(imm) [ari]
srav |  | shift |  | 1 | 1 | 1 | 0 | 1 | rx |  |  | ry |  |  | 0 | 0 | 1 | 1 | 1
srl | @ | shift |  | 0 | 0 | 1 | 1 | 0 | rx |  |  | ry |  |  | imm |  |  | 1 | 0 | imm==0 ? R[x]=R[y]>>8 : R[x]=R[y]>>unsigned(imm) [log]
srlv |  | shift |  | 1 | 1 | 1 | 0 | 1 | rx |  |  | ry |  |  | 0 | 0 | 1 | 1 | 0
subu | # | arith |  | 1 | 1 | 1 | 0 | 0 | rx |  |  | ry |  |  | rz |  |  | 1 | 1
addiu | # | arith |  | 0 | 1 | 0 | 0 | 1 | rx |  |  | imm
addiu3 | # | arith |  | 0 | 1 | 0 | 0 | 0 | rx |  |  | ry |  |  | 0 | imm
addsp3 |  | arith |  | 0 | 0 | 0 | 0 | 0 | rx |  |  | imm
addsp | # | arith |  | 0 | 1 | 1 | 0 | 0 | 0 | 1 | 1 | imm
addu | # | arith |  | 1 | 1 | 1 | 0 | 0 | rx |  |  | ry |  |  | rz |  |  | 0 | 1