## Sheet1
imm如果备注没有说明均为sgi(imm)
imms（short_5）
imml（long_8）
|  | 功能描述 | alu动作 | 格式类型 | [5 empty] | rx |  |  | ry |  |  | rz |  |  | op4
|  | arith:算数运算，直接算 logic:逻辑运算，直接算 jump:跳转指令，如果需要保存跳转前的地址(如jalr)，将其传给alu并向后传递 lw:内存读写指令，alu不干事，向后传，其下一条指令如果是load相关，需要暂停一周期以使读写数据从访存前推到译码 reg:寄存器读写指令，alu不干事，用数据前推技术解决数据相关问题 | special:none logic:calc arith:calc jump:none cmp:calc lw:none shift:calc reg:none |  | op |  |  |  |  | op1 |  |  | op2 |  |  | op3 |  |  |  |  | 备注 | 功能
|  | 指令类型 |  |  | 15 | 14 | 13 | 12 | 11 | 10 | 9 | 8 | 7 | 6 | 5 | 4 | 3 | 2 | 1 | 0
nop | # | special |  | 全0 | 0 | 0 | 0 | 0 | 1 | 0 | 0 | 0 | 0 | 0 | 0 | 0 | 0 | 0 | 0 | 0 |  | 空操作
int | @ | special |  | s_i | 1 | 1 | 1 | 1 | 1 | 0 | 0 | 0 | 0 | 0 | 0 | 0 | imm |  |  |  | unsigned(imm) | 中断（imm为中断号）
li | # | reg |  | l_i | 0 | 1 | 1 | 0 | 1 | rx |  |  | imm | [7 empty] | zero_ext(imm) | R[x]<-z_e(imm)
mtih | # | reg |  | l_i(constant_i) | 1 | 1 | 1 | 1 | 0 | rx |  |  | 0 | 0 | 0 | 0 | 0 | 0 | 0 | 1 |  | IH<-R[x]
mfih | # | reg |  | l_i(constant i) | 1 | 1 | 1 | 1 | 0 | rx |  |  | 0 | 0 | 0 | 0 | 0 | 0 | 0 | 0 |  | R[x]<-IH
mfpc | # | reg |  | l_i(constant i) | 1 | 1 | 1 | 0 | 1 | rx |  |  | 0 | 1 | 0 | 0 | 0 | 0 | 0 | 0 |  | R[x}<-PC
move | @ | reg |  | s_i | 0 | 1 | 1 | 1 | 1 | rx |  |  | ry |  |  | 0 | 0 | 0 | 0 | 0 |  | R[x]<-R[y]
mtsp | # | reg |  | s_i(contant_i) | 0 | 1 | 1 | 0 | 0 | 1 | 0 | 0 | rx |  |  | 0 | 0 | 0 | 0 | 0 |  | SP<-R[x]
b | # | jump |  | ll_i | 0 | 0 | 0 | 1 | 0 | imm | [11 empty] | PC<-PC+s_e(imm)
beqz | # | jump |  | l_i | 0 | 0 | 1 | 0 | 0 | rx |  |  | imm | [8 empty] | if(R[x]==0) PC<-PC+s_e(imm)
bnez | # | jump |  | l_i | 0 | 0 | 1 | 0 | 1 | rx |  |  | imm | [8 empty] | if(R[x]!=0) PC<-PC+s_e(imm)
bteqz | # | jump |  | l_i | 0 | 1 | 1 | 0 | 0 | 0 | 0 | 0 | imm | [8 empty] | if(T==0) PC<-PC+s_e(imm)
jr | # | jump |  | l_i | 1 | 1 | 1 | 0 | 1 | rx |  |  | 0 | 0 | 0 | 0 | 0 | 0 | 0 | 0 |  | PC<-R[x]
lw | # | lw |  | s_i | 1 | 0 | 0 | 1 | 1 | rx |  |  | ry |  |  | imm | [5 empty] | R[y]<-M[R[x]+s_e(imm)]
lw_sp | # | lw |  | l_i | 1 | 0 | 0 | 1 | 0 | rx |  |  | imm | [8 empty] | R[x]<-M[PS+s_e(imm)]
sw | # | lw |  | s_i | 1 | 1 | 0 | 1 | 1 | rx |  |  | ry |  |  | imm | [5 empty] | M[R[x]+s_e(imm)]<-R[y]
sw_sp | # | lw |  | l_i | 1 | 1 | 0 | 1 | 0 | rx |  |  | imm | [8 empty] | M[SP+s_e(imm)]<-R[x]
cmp | # | cmp |  | s_i(contant_i) | 1 | 1 | 1 | 0 | 1 | rx |  |  | ry |  |  | 0 | 1 | 0 | 1 | 0 |  | ifR[x]=R[y],T<-0, else T<-1
cmpi | @ | cmp |  | l_i | 0 | 1 | 1 | 1 | 0 | rx |  |  | imm | [8 empty] | if(R[x]==s_e(imm) T<-0, else T<-1
and | # | logic |  | s_i(contant_i) | 1 | 1 | 1 | 0 | 1 | rx |  |  | ry |  |  | 0 | 1 | 1 | 0 | 0 |  | R[x]<-R[x]&R[y}
neg | @ | logic |  | s_i(contant_i) | 1 | 1 | 1 | 0 | 1 | rx |  |  | ry |  |  | 0 | 1 | 0 | 1 | 1 |  | R[x]<-0-R[y]
or | # | logic |  | s_i(contant_i) | 1 | 1 | 1 | 0 | 1 | rx |  |  | ry |  |  | 0 | 1 | 1 | 0 | 1 |  | R[x]<-R[x]¦R[y}
sll | # | shift |  | ss_i | 0 | 0 | 1 | 1 | 0 | rx |  |  | ry |  |  | imm |  |  | 0 | 0 | 逻辑左移， imm无符号 | imm==0 ? R[x]=R[y]<<8 : R[x]=R[y]<<unsigned(imm)
sra | # | shift |  | ss_i | 0 | 0 | 1 | 1 | 0 | rx |  |  | ry |  |  | imm |  |  | 1 | 1 | 算数右移，imm无符号 | imm==0 ? R[x]=R[y]>>8 : R[x]=R[y]>>unsigned(imm) [ari]
srl | @ | shift |  | ss_i | 0 | 0 | 1 | 1 | 0 | rx |  |  | ry |  |  | imm |  |  | 1 | 0 | 逻辑右移， imm无符号 | imm==0 ? R[x]=R[y]>>8 : R[x]=R[y]>>unsigned(imm) [log]
sllv | @ | shift |  | s_i(contant_i) | 1 | 1 | 1 | 0 | 1 |  | rx |  |  | ry |  | 0 | 0 | 1 | 0 | 0 | 逻辑左移， imm无符号 | R[y]<-R[y]<<R[x]
subu | # | arith |  | r3 | 1 | 1 | 1 | 0 | 0 | rx |  |  | ry |  |  | rz |  |  | 1 | 1 |  | R[z]<-R[x]-R[y]
addiu | # | arith |  | l_i | 0 | 1 | 0 | 0 | 1 | rx |  |  | imm | [8 empty] | R[x]<-R[x]+s_e(imm)
addiu3 | # | arith |  | s_i | 0 | 1 | 0 | 0 | 0 | rx |  |  | ry |  |  | 0 | imm |  |  |  |  | R[y]<-R[x]+s_e(imm)
addsp | # | arith |  | l_i | 0 | 1 | 1 | 0 | 0 | 0 | 1 | 1 | imm | [8 empty] | R[x]<-SP+s_e(imm)
addu | # | arith |  | r3 | 1 | 1 | 1 | 0 | 0 | rx |  |  | ry |  |  | rz |  |  | 0 | 1 |  | R[z]<-R[x]+R[y]